## Tabelle1
Part | Value | Device | Package | Description | Lieferant | Bestellnummer
C1 | 100nF | C-EUC0805 | C0805 | CAPACITOR, European symbol | Reichelt | KEM X7R0805 100N
C2 | 100nF | C-EUC0805 | C0805 | CAPACITOR, European symbol | Reichelt | KEM X7R0805 100N
C3 | 100nF | C-EUC0805 | C0805 | CAPACITOR, European symbol | Reichelt | KEM X7R0805 100N
D3 |  | D-SMB | SMB | DIODE | electricky | SMAJ40CA
IC1 | ADUM1250 | ADUM1250 | SO08 |  | Reichelt | ADUM 1250 ARZ
JP2 |  | PINHD-1X9 | 1X09 | PIN HEADER | Reichelt | STAPELLEISTE 10
Q1 | BSS84 | BSS841 | SOT-23-3 | MOSFET SOT-23 P-CH ENHANCE | Reichelt | BSS 84P SMD
Q2 | BSS84 | BSS841 | SOT-23-3 | MOSFET SOT-23 P-CH ENHANCE | Reichelt | BSS 84P SMD
R1 | 4K7 | R-EU_R0805 | R0805 | RESISTOR, European symbol | Reichelt | RND 0805 1 4,7K
R2 | 4K7 | R-EU_R0805 | R0805 | RESISTOR, European symbol | Reichelt | RND 0805 1 4,7K
R3 |  | R-EU_R0805 | R0805 | RESISTOR, European symbol | Reichelt | RND 0805 0
R4 |  | R-EU_R0805 | R0805 | RESISTOR, European symbol | Reichelt | RND 0805 0
U1 | 1S7WA | 1S7WA | 7PIN_SIP |  | Reichelt | 1S7WA_2405S3RP
U2 | DS2482S-100 | DS2482-100+1 | SO8 | 1-Wire to I2C Bridge | Reichelt | DS 2482-100S
U3 | DS2482S-100 | DS2482-100+1 | SO8 | 1-Wire to I2C Bridge | Reichelt | DS 2482-100S
U4 | IP4220CZ6 | IP4220CZ6 | SOT-6 |  | Reichelt | PHI IP4220CZ6
X1 |  | W237-03P | W237-133 | WAGO SREW CLAMP | electricky | Fahrstuhlklemme / Anreihklemme 3-polig
X2 |  | W237-03P | W237-133 | WAGO SREW CLAMP | electricky | Fahrstuhlklemme / Anreihklemme 3-polig
X3 |  | W237-3E | W237-3E | WAGO SREW CLAMP | electricky | Fahrstuhlklemme / Anreihklemme 3-polig
X4 |  | W237-3E | W237-3E | WAGO SREW CLAMP | electricky | Fahrstuhlklemme / Anreihklemme 3-polig